## 签证工程量
惠州开放大学精品课录播室、直播室项目装修工程报价清单
序号 | 项目名称 | 施工内容 | 计量 单位 | 工程量 | 单价 | 合价 | 备注
一 | 装饰部分
1 | 开门洞 | 1、墙体开门窗洞口 180墙 2、拆除废料外运 人工装自卸汽车运 6km | m2 | 2.226
2 | 拆除原有门 | 1、门窗拆除(整樘) 金属 2、拆除废料外运 人工装自卸汽车运 6km | m2 | 2.129
3 | 橡胶板楼地面 | 1、基层：清洁基层 2、面层：聚氨酯粘贴剂粘贴2.0mm厚塑料地板 | m2 | 63.930
4 | 吊顶天棚 | 1、装配式U型轻钢天棚龙骨(不上人型) 面层规格(mm) 600×600 平面//调:单层结构 2、天棚面层 矿棉板面层 搁放在龙骨上//换:15厚矿棉板 | m2 | 62.880
5 | 轻钢龙骨吸音隔墙 | 1、隔墙 轻钢龙骨石膏板隔墙(包龙骨) 双面//换:阻燃胶合板 2440×1220×9 2、饰面层 纤维板//换:聚酯纤维吸音板 12厚 3、隔音墙加装吸音棉 | m2 | 26.817
6 | 墙面装饰板 | 1、木龙骨 断面7.5cm2 木龙骨平均中距(mm以内) 400 2、龙骨上钉胶合板基层//换:阻燃胶合板 2440×1220×9 3、饰面层 纤维板//换:聚酯纤维吸音板 12厚 4、隔音墙加装吸音棉//换:玻璃棉毡 δ30 5、部位：教室（除C立面以外） | m2 | 109.705
7 | 墙面装饰板 | 1、木龙骨 断面7.5cm2 木龙骨平均中距(mm以内) 400 2、龙骨上钉胶合板基层//换:阻燃胶合板 2440×1220×9 3、饰面层 纤维板//换:聚酯纤维吸音板 12厚 4、部位：教室C立面 | m2 | 11.280
8 | 墙面装饰板 | 1、木龙骨 断面7.5cm2 木龙骨平均中距(mm以内) 400 2、饰面层 胶合板面//换: 定制免漆木饰面板*12 3、部位：教室C立面 | m2 | 4.175
9 | 木质踢脚线 | 1、踢脚线 实木板//换: 黑色实木踢脚线 6CM高*1CM厚 | m | 49.770
10 | 定制隔音门 | 1、定制隔音门（含门框套）制作安装 2、尺寸样式需符合设计要求 3、含所有完成安装的五金配件及辅料 | m2 | 6.837
11 | 固定窗 | 1、固定窗安装 矩形//换:钢化镀膜玻璃10mm | m2 | 2.970
12 | 金属门窗套 | 1、门窗套、筒子板 贴不锈钢板饰面板 不带木龙骨//换:黑色不锈钢 //换:阻燃胶合板 2440×1220×9 | m2 | 3.089
二 | 安装部分
1 | 配电箱 | 1、控制设备及低压电器安装 成套配电箱安装 悬挂式(半周长m以内) 1 2、配电箱 | 台 | 1.000
2 | 配管 PC20 | 1、刚性难燃线管砖、混凝土结构暗配 公称直径(mm以内) 20 2、刚性难燃管 PC20 | m | 101.031
3 | 配线 BV-10 | 1、硬绝缘导线管内穿线 导线截面(mm2以内) 16 2、绝缘电线BV-10 | m | 30.000
4 | 配线 ZC-BVR-1.5 | 1、硬绝缘导线管内穿线 导线截面(mm2以内) 2.5 2、绝缘电线ZC-BVR-1.5 | m | 135.780
5 | 配线 ZC-BVR-2.5 | 1、硬绝缘导线管内穿线 导线截面(mm2以内) 2.5 2、绝缘电线ZC-BVR-2.5 | m | 180.813
6 | LED平面灯1200*150 | 1、LED方型扣板式天花灯安装 半周长(mm) ＞1000 2、LED平面灯1200*150 48w | 套 | 20.000
7 | LED灯带 15w | 1、LED装饰灯安装 LED灯带 自粘软灯带 2、LED灯带2.94m 15w | 套 | 2.000
8 | 二、三位插座 | 1、控制设备及低压电器安装 单相暗插座安装 单相（A以下） 16 2、二、三位插座 | 个 | 19.000
9 | 接线盒 | 1、接线盒安装 接线盒 暗装 2、接线盒 | 个 | 42.000
10 | 凿(压)槽 | 1、凿槽、刨沟(砖结构) 宽×深(mm以内) 70×70 2、沟槽修补 尺寸(宽×深mm) 70×70 | m | 12.900
11 | 弱电箱 | 1、接线箱明装 接线箱半周长(mm以内) 700 2、弱电箱 | 个 | 1.000
12 | 配管 PC20 | 1、刚性难燃线管砖、混凝土结构暗配 公称直径(mm以内)20 2、刚性难燃管 PC20 | m | 66.010
13 | 网线CAT-6 | 1、敷设双绞线缆或电话线 管、暗槽内穿放(对以内) 4 2、网线CAT-6 | m | 70.210
14 | 网络插座 | 1、安装8位模块式信息插座 单口 2、网络插座 | 个 | 6.000
15 | 接线盒 | 1、接线盒安装 接线盒 暗装 2、接线盒 | 个 | 6.000
16 | 凿(压)槽 | 1、凿槽、刨沟(砖结构) 宽×深(mm以内) 70×70 2、沟槽修补 尺寸(宽×深mm) 70×70 | m | 4.200
合计
税金
报价
备注： | 1、表中工程数量为预算单位计算。
2、本报表中“报价”，为含人工、机具、垃圾外运和处置、管理费、税费、利润及相关措施费的综合单价。
报价单位： |  | 联系人： |  |  |  | 联系电话：